## Sheet1
RadarInputDataShareMem的格式如下，每一块大小申请内存为80MB（数据最大为73MB左右）（这是原来的）
共享内存偏移 | 变量名称 | 占用字节 | 类型 | 备注
0 | Frame_index | 4 | uint32 | 帧号，从0开始，每帧累加，程序自动设定 | 程序自动设定
4 | Running_time | 4 | float | GPU运行时间，由GPU运行后填充 | 程序自动设定
8 | cfar_method | 1 | uint8 | cfar模式，仅支持0,1,2 | 新加界面直接设置
9 | Frame_name | 251 | str | 本帧名字，采集帧时，用采集时刻的时间戳字符串，程序自动设定 | 程序自动设定
260 | InputHasDonePreProcess | 1 | uint8 | bit[0]:1表示是预处理数据，0表示是ADC数据 bit[7:1]:表示预处理FFT数据的长度 = bit[7:1]+1,当前预处理FFT数据的长度仅支持64和128 | 新加界面直接设置
261 | vel_target_generated_by_moniqi | 1 | uint8 | 1表示带速度的目标由模拟器产生，0表示自然物体反射产生，从上位机设置来 | 新加界面直接设置
262 | RangeSampleNum | 2 | uint16 | 每个chirp的采样点数，即中频板寄存器0X0580，从上位机设置来 | 上位机自动关联
264 | TxReuseNum | 2 | uint16 | 一帧数据中Tx的发射次数，即中频板寄存器0X0008，从上位机设置来 | 上位机自动关联
266 | TxNum | 2 | uint16 | 发射机数量（两阶段中该数值等于实际mimo中的Tx个数,粗糙帧TxNum可小于48），中频板0502寄存器低16位，从上位机设置来 | 上位机自动关联
268 | RxNum | 2 | uint16 | 接收机数量，中频板0502寄存器高16位，从上位机设置来 | 上位机自动关联
270 | all_tx_seq_pos | TxReuseNum*TxGroupNum*2 | uint16数组 | 所有chirp对应Tx的发射顺序（编号从1到TxReuseNum*TxGroupNum）
270+TxReuseNum*TxGroupNum*2 | delta_hop_freq_fstart_seq | TxReuseNum*TxGroupNum*4 | float32数组 | 所有chirp对应起始频率数组
270+TxReuseNum*TxGroupNum*6 | ChirpPRI | 4 | float32 | chirp的重复周期，单位是秒
274+TxReuseNum*TxGroupNum*6 | hop_freq_low_boundry | 4 | float32 | 所有chirp起始频率的最小值
278+TxReuseNum*TxGroupNum*6 | Virtual_array_pos_Hor | TxNum*RxNum*4 | float32数组 | 虚拟等效阵列中所有阵元的水平坐标值（半波长为单位）
278+TxReuseNum*TxGroupNum*6+TxNum*RxNum*4 | Virtual_array_pos_Vert | TxNum*RxNum*4 | float32数组 | 虚拟等效阵列中所有阵元的垂直坐标值（半波长为单位）
278+TxReuseNum*TxGroupNum*6+TxNum*RxNum*8 | Virtual_array_pos_Hor_in_mat | TxNum*RxNum*2 | uint16数组 | 虚拟等效阵列中所有阵元的水平序号，从1开始计数
278+TxReuseNum*TxGroupNum*6+TxNum*RxNum*10 | Virtual_array_pos_Vert_in_mat | TxNum*RxNum*2 | uint16数组 | 虚拟等效阵列中所有阵元的垂直序号，从1开始计数
278+TxReuseNum*TxGroupNum*6+TxNum*RxNum*12 | Array_option | 1 | uint8 | 阵列类型，默认为2
279+TxReuseNum*TxGroupNum*6+TxNum*RxNum*12 | MinElementSpaceHorRelToLamda | 4 | float32 | 所有阵元水平间距/波长的最大公约数，默认为0.5
283+TxReuseNum*TxGroupNum*6+TxNum*RxNum*12 | MinElementSpaceVertRelToLamda | 4 | float32 | 所有阵元垂直间距/波长的最大公约数，默认为1，粗糙帧这个值可能会比较大
287+TxReuseNum*TxGroupNum*6+TxNum*RxNum*12 | analysis_step | 1 | uint8 | 信号分析到哪一步，默认为3
288+TxReuseNum*TxGroupNum*6+TxNum*RxNum*12 | fft_win_type | 3 | uint8数组 | 每个数的低2BIT分别表示粗距离维度，速度维度，以及角度维度分析时是否需要加窗；0表示不加窗；1表示hann窗，2表示hanmming窗，默认为1,1,1
291+TxReuseNum*TxGroupNum*6+TxNum*RxNum*12 | CoarseRangeNum | 2 | uint16 | 粗距离维度轴的长度，如果是ADC数据模式，该参数可以自由设置；如果是预处理数据模式，该参数直接等于中频寄存器0X0580数值除以2
293+TxReuseNum*TxGroupNum*6+TxNum*RxNum*12 | CoarseRangeAxis | CoarseRangeNum*4 | float32数组 | 粗距离维度轴，只读参数。
293+TxReuseNum*TxGroupNum*6+TxNum*RxNum*12+CoarseRangeNum*4 | FineRangeNum | 2 | uint16 | 精细距离维度轴的长度
295+TxReuseNum*TxGroupNum*6+TxNum*RxNum*12+CoarseRangeNum*4 | FineRangeAxis | FineRangeNum*4 | float32数组 | 精细距离维度轴，只读参数
295+TxReuseNum*TxGroupNum*6+TxNum*RxNum*12+CoarseRangeNum*4+FineRangeNum*4 | VelocityNum | 2 | uint16 | 速度维度轴的长度
297+TxReuseNum*TxGroupNum*6+TxNum*RxNum*12+CoarseRangeNum*4+FineRangeNum*4 | VelocityAxis | VelocityNum*4 | float32数组 | 速度维度轴，只读参数
297+TxReuseNum*TxGroupNum*6+TxNum*RxNum*12+CoarseRangeNum*4+FineRangeNum*4+VelocityNum*4 | AngleHorNum | 2 | uint16 | 水平角度维度轴的长度
299+TxReuseNum*TxGroupNum*6+TxNum*RxNum*12+CoarseRangeNum*4+FineRangeNum*4+VelocityNum*4 | AngleHorAxis | AngleHorNum*4 | float32数组 | 水平角度维度轴
299+TxReuseNum*TxGroupNum*6+TxNum*RxNum*12+CoarseRangeNum*4+FineRangeNum*4+VelocityNum*4+AngleHorNum*4 | AngleVertNum | 2 | uint16 | 垂直角度维度轴的长度
301+TxReuseNum*TxGroupNum*6+TxNum*RxNum*12+CoarseRangeNum*4+FineRangeNum*4+VelocityNum*4+AngleHorNum*4 | AngleVertAxis | AngleVertNum*4 | float32数组 | 垂直角度维轴
301+TxReuseNum*TxGroupNum*6+TxNum*RxNum*12+CoarseRangeNum*4+FineRangeNum*4+VelocityNum*4+AngleHorNum*4+AngleVertNum*4 | ValidCoarseRangeBin_StartIndex | 2 | uint16 | 关心的粗距离维度的bin的起始位置，编号从1开始，默认为1
303+TxReuseNum*TxGroupNum*6+TxNum*RxNum*12+CoarseRangeNum*4+FineRangeNum*4+VelocityNum*4+AngleHorNum*4+AngleVertNum*4 | ValidCoarseRangeBinNum | 2 | uint16 | 关心的粗距离维度的bin的数量，默认CoarseRangeNum
305+TxReuseNum*TxGroupNum*6+TxNum*RxNum*12+CoarseRangeNum*4+FineRangeNum*4+VelocityNum*4+AngleHorNum*4+AngleVertNum*4 | compensate_mat | TxNum*RxNum*8 | float32数组 | 排列顺序依次为：阵元1的I（float32），Q(float32)；阵元2的。。。TxNum指的48但是两阶段处理的可以小于48
305+TxReuseNum*TxGroupNum*6+TxNum*RxNum*20+CoarseRangeNum*4+FineRangeNum*4+VelocityNum*4+AngleHorNum*4+AngleVertNum*4 | snr_dB_different_dim | 4*4 | float32数组 | 表示距离维度、速度、水平角度、垂直角度，以dB为单位的最小SNR需求，默认5dB
321+TxReuseNum*TxGroupNum*6+TxNum*RxNum*20+CoarseRangeNum*4+FineRangeNum*4+VelocityNum*4+AngleHorNum*4+AngleVertNum*4 | ignore_static_obj | 1 | uint8 | 1表示输出忽略静止目标，0表述不忽略，默认0
322+TxReuseNum*TxGroupNum*6+TxNum*RxNum*20+CoarseRangeNum*4+FineRangeNum*4+VelocityNum*4+AngleHorNum*4+AngleVertNum*4 | static_vel_thres | 4 | float32 | 静止目标的速度阈值，速度绝对值小于该值都认为是静止目标
326+TxReuseNum*TxGroupNum*6+TxNum*RxNum*20+CoarseRangeNum*4+FineRangeNum*4+VelocityNum*4+AngleHorNum*4+AngleVertNum*4 | blind_zone | 4 | float32 | 盲区，单位米，小于该距离的目标直接忽略，默认位置0.15m
330+TxReuseNum*TxGroupNum*6+TxNum*RxNum*20+CoarseRangeNum*4+FineRangeNum*4+VelocityNum*4+AngleHorNum*4+AngleVertNum*4 | cfar_include_order | 4 | uint8数组 | 分别表示距离、速度、水平角度、垂直角度，cfar包含网格大小，默认位置7
334+TxReuseNum*TxGroupNum*6+TxNum*RxNum*20+CoarseRangeNum*4+FineRangeNum*4+VelocityNum*4+AngleHorNum*4+AngleVertNum*4 | cfar_exclude_order | 4 | uint8数组 | 分别表示距离、速度、水平角度、垂直角度，cfar排除网格大小，默认位置3
338+TxReuseNum*TxGroupNum*6+TxNum*RxNum*20+CoarseRangeNum*4+FineRangeNum*4+VelocityNum*4+AngleHorNum*4+AngleVertNum*4 | save_process_data | 1 | uint8数组 | 1表示保存中间数据结果，方便用于尝试不同的cfar方法
339+TxReuseNum*TxGroupNum*6+TxNum*RxNum*20+CoarseRangeNum*4+FineRangeNum*4+VelocityNum*4+AngleHorNum*4+AngleVertNum*4 | algorithm_selection | 1 | uint8 | RDFFT算法模块选择标志，0表示高精度计算，1表示近似计算
340+TxReuseNum*TxGroupNum*6+TxNum*RxNum*20+CoarseRangeNum*4+FineRangeNum*4+VelocityNum*4+AngleHorNum*4+AngleVertNum*4 | RadarInputData | RangeSampleNum*RxNum*TxReuseNum*TxGroupNum*2 | uint16数组 | adc或者预处理之后的雷达数据数组，排列顺序参考MATLAB解析函数。注意当需要雷达输出预处理之后的数据时，仅支持RangeSampleNum=2*CoarseRangeNum这种形式